## bom
Designator | Footprint | Quantity | Value | LCSC Part #
C1, C10, C12 | 0603 | 3 | 0.1u
C11, C7 | 0603 | 2 | 10n
C13 | 1206 | 1 | 1000p
C2, C3, C5, C6 | 1206 | 4 | 10u
C4 | 0603 | 1 | 100p
C8, C9 | 0805 | 2 | 1u
D1 | D_SOD-123HE_PZ1AHxxxB-AU | 1 | PZ1AH11B-AU
D2, D3 | D_PowerDI-123_DFLZxxQ | 2 | DFLZ24Q-7
D4 | 0603 | 1 | LED
F1 | Fuse_0ABB | 1 | 0ABB-1000-TM
H1, H2, H3, H4 | MountingHole_3.2mm_M3_Pad_Via | 4 | M3
J1, J3, J4 | Connector_BM02B-PASS-1-TF | 3 | BM02B-PASS-1-TF
J2 | Connector_MX150L_19427-0040 | 1 | 19427-0040
Q1 | Package_SOT-23_DMP3098LQ-7 | 1 | DMP3098LQ-7
Q2, Q3, Q4 | Package_SOT-23_2N7002K-AU | 3 | 2N7002K-AU
R1, R28, R29, R31, R35 | 0603 | 5 | 100k
R10 | 0603 | 1 | 15.4k
R11 | 0603 | 1 | 4.3k
R12, R18, R24, R25, R27 | 0603 | 5 | 10k
R13, R14, R15, R16, R17, R19, R20, R21, R22, R23 | R_TEConnectivity_3502 | 10 | 15k
R2, R3, R4, R5, R6, R7, R8, R9 | R_VishayDale_RCC1206-e3 | 8 | 220k
R26 | 0603 | 1 | 180k
R30 | 0603 | 1 | 51k
R32, R36, R38 | 0603 | 3 | 100
R33 | 1206 | 1 | 1M
R34, R40 | 0603 | 2 | 1M
R37, R39 | 0603 | 2 | 0
U1 | Package_SOT-23-5_TL431QDBVR | 1 | TL431QDBVR
U2 | Isolator_TLP291(GB,SE | 1 | TLP291(GB,SE
U3 | Package_SOIC-8_3.9x4.9mm_P1.27mm_TLC555QDRQ1 | 1 | TLC555QDRQ1
U4 | Package_SOT-23-5_NCV20071SN2T1G | 1 | NCV20071SN2T1G